## Arkusz1
KOSZTORYS OFERTOWY
przebudowa drogi gminnej Nr 380139W
w miejscowości TUŁOWICE
w km 0+000 - 0+182
Lp. | Nr spec. techn. | Opis | Jedn. obm. | Ilość | Cena jedn. | Wartość
1 |  | I. ROBOTY PRZYGOTOWAWCZE kod CPV 45112600-1
1 d.1 | D-01.01.01 | Odtworzenie trasy i punktów wysokoścowych przy liniowych robotach ziemnych - trasa dróg w terenie równinnym. | km | 0.18
Razem dział: I. ROBOTY PRZYGOTOWAWCZE
2 |  | II. ROBOTY TOWARZYSZĄCE kod CPV 45233142-6
2 d.2 | D-03.02.01a | Wykonanie regulacji wysokościowej studni kanalizacji sanitarnej betonem B-20, C16/20 | szt | 3.00
3 d.2 | D-03.02.01a | Wykonanie regulacji wysokościowej studni telefonicznych betonem B-20, C16/20 | szt | 2.00
4 d.2 | D-02.01.01 | Zabezpieczenie rurami ochronnymi dwudzielnymi typu Arot istniejących kabli teletechnicznych i energetycznych | m | 10.00
Razem dział: II. ROBOTY TOWARZYSZĄCE
3 |  | III. JEZDNIA kod CPV 45233300-2
5 d.3 | D-04.01.01 | Profilowanie i zagęszczanie podłoża wykonywane mechanicznie w gruncie kat. II-IV pod warstwy konstrukcyjne nawierzchni | m2 | 673.40
6 d.3 | D-04.04.04a | Podbudowa z gruzu betonowego 0/63 - o grubości warstwy po zagęszczeniu 15 cm | m2 | 673.40
7 d.3 | D-04.04.02 | Nawierzchnia jezdni z kruszywa łamanego 0/31,5, grubość warstwy po zagęszczeniu 8 cm | m2 | 637.00
Razem dział: III. JEZDNIA
4 |  | IV. POBOCZA kod CPV 45233142-6
8 d.4 | D-04.04.01 | Utwardzenie poboczy pospółką o średniej grubości 20 cm z zagęszczeniem | m2 | 273.00
Razem dział: IV. POBOCZA
WARTOŚĆ KOSZTORYSOWA ROBÓT bez podatku VAT
PODATEK VAT 23 %
OGÓŁEM WARTOŚĆ KOSZTORYSOWA ROBÓT